## bom
Designator | Footprint | Quantity | Value | LCSC Part #
C1, C11, C12, C18, C19, C24, C25, C29, C32, C34, C35, C5, C9 | C025-024X044 | 13 | 0.1uF
C10, C2, C6, C7 | E2,5-5 | 4 | 10uF
C13 | E2,5-7 | 1 | 330uF
C14, C15, C16, C17, C8 | E2-4 | 5 | 1uF
C20, C21, C26, C28, C33 | E2,5-7 | 5 | 100uF
C3, C4 | C025-024X044 | 2 | 120pF
EX_A0, EX_B0, TP_3V3, TP_5V0, TP_BOOTMODE0, TP_GND0, TP_RESET0, TP_RX0, TP_SCL0, TP_SDA0, TP_TX0 | B1,27 | 11 | TPB1,27
F1 | 805 | 1 | Fuse_0805_2012Metric
H3, H4, H7, H8 | 3,2 | 4 | MOUNT-HOLE3.2
H5, H6 | 3,6 | 2 | MOUNT-HOLE3.6
IC10, IC9 | TSSOP-20_4.4x6.5mm_P0.65mm | 2 | PCA9634PW
IC11 | D8 | 1 | TPA6111A2DR
IC12 | ESP-WROOM-32-NO-RF | 1 | ESP-WROOM-32ESP-WROOM-32-NO-RF
IC14 | SOIC-16_3.9x9.9mm_P1.27mm | 1 | CH340C
IC2, IC3 | DIL16 | 2 | 74HCT595N
IC4 | DIL28-3 | 1 | MCP23017SP
IC5 | DIL08 | 1 | NE5532N
IC6 | PWRM-TH_B0505S-3WR2 | 1 | std:a4c6558b222b489b868198a352481a86
IC6A | PWRM-TH_BXXXXS-1W | 1 | std:44d60e1deb274ae4bbd12617d1f88879
IC7 | YM2612 | 1 | YM2612
IC8 | SN76489 | 1 | SN76489
J1 | USB_Mini-B_Lumberg_2486_01_Horizontal | 1 | USB_B_Mini
J2 | Jack_3.5mm_CUI_SJ1-3525N_Horizontal | 1 | 35RAPC4BHN2
J3 | SD-106M | 1 | 2041021-3
J3a | TF-SMD_TF-PUSH | 1 | std:8630a74813a14cdca67e7b05dd5d2bc3
J4 | POWER_JACK_PTH | 1 | POWER_JACK
JP1 | ILI9341_2_4 | 1 | ILI9341_2_4
L1 | RL622_SERIES | 1 | RL622-101K-RC
LED1, LED10, LED11, LED12, LED13, LED14, LED2, LED3, LED4, LED5, LED6, LED7, LED8, LED9 | LED3MM | 14 | LED3MM
Q2, Q3 | TO-92_Inline | 2 | 2SC1815
R1, R10, R2, R21, R22 | 0204_7 | 5 | 2k2
R11_2, R9 | 0204_7 | 2 | 5k6
R11, R23 | Potentiometer_Alps_RK097_Dual_Horizontal | 2 | Potentiometer_Alps_RK097_Dual_Horizontal
R12 | 0204_7 | 1 | 100R
R13, R17, R18, R27, R28, R29, R31 | 0204_7 | 7 | 10k
R15, R16 | 0204_7 | 2 | 15k
R19, R20 | 0204_7 | 2 | 10R
R24, R25 | 0204_7 | 2 | 100k
R3, R4 | 0204_7 | 2 | 82k
R5, R6, R7, R8 | 0204_7 | 4 | 47k
RN1, RN3 | SIL9 | 2 | 1k
RN2 | SIL9 | 1 | 10k
S1 | DIP04S | 1 | DIP04S
SWA0, SWB0, SWC0, SWDOWN0, SWLEFT0, SWRIGHT0, SWUP0 | TACTILE_SWITCH_PTH_6.0MM | 7 | MOMENTARY-SWITCH-SPST-PTH-6.0MM
U4 | SOT-223 | 1 | AMS1117-3.3V